## КАСАТЕЛЬН ПУЧЕНИЕ
ИСХОДНЫЕ ДАННЫЕ | [10 empty] | Глинистые при IL > 0,5, пески мелкие и пылеватые при D > 5 и Sr > 0,95 | Отапливаемое, без подвала с полами, устраиваемыми по грунту
| 2 |  |  |  |  | 2 | Тип грунта В ПРЕДЕЛАХ глубины промерзания |  |  |  | Глинистые при 0,25 < IL < 0,5, пески мелкие и пылеватые при D > 1 и 0,8 < Sr < 0,95 | Отапливаемое, без подвала с полами, устраиваемыми на лагах по грунту
[6 empty] | 2 | Тип грунта НИЖЕ глубины промерзания |  |  |  | Глинистые при IL < 0,25, пески мелкие и пылеватые при D > 1 и 0,6 < Sr < 0,8 | Отапливаемое, без подвала с полами, устраиваемыми по утепленному цокольному перекрытию
[6 empty] | 1 | Тип поверхности фундамента |  |  |  |  | Отапливаемое, с подвалом или тех. подпольем
[6 empty] | 1 | Тип обработки поверхности |  |  |  |  | Не отапливаемое
[6 empty] | 2 | Уклон боковых граней фундамента в слое промерзания |  |  |  | Гладкая бетонная (в мет. опалубке) необработанная, деревянная необработанная
[6 empty] | 5 | Конструкция пола в здании/наличие отопления |  |  |  | Шероховатая бетонная с выступами и кавернаями до 5 мм
dfn = | 1.5 | м, Нормативная глубина промерзания грунта в районе строительства (изыскания) | [8 empty] | Шероховатая бетонная с выступами и кавернаями до 20 мм
F = | 8 | Тс, расчетная постоянная нагрузка, действующая на фундамент. "-" при выдергивании) | [8 empty] | Деревянная антисептированная (масляный антисептик)
γbf = | 1.7 | Тс/м3, объемный вес грунта обратной засыпки | [6 empty] | 2.825 |  | Металлическая без специальной обработки (СП 22.13330)
tint = | 0 | °С, расчетная температура внутреннего воздуха (для отапливаемых зданий) | [6 empty] | 0 |  | Металлическая из горячекатанного проката (СП 25.13330)
Геометрические параметры фундамента
d = | 4 | м, глубина заложения подошвы фундамента
a = | 0.8 | м, меньший размер подошвы фундамента | [8 empty] | Без обработки
b = | 0.8 | м, больший размер подошвы фундамента | [8 empty] | Окраска кремнийорганической эмалью |  |  |  | Уклон граней обратный, более 1,5°
c1 = | 0.8 | м, меньшая сторона сечения стойки фундамента | [8 empty] | КО эмаль+смазка БАМ-4 и ПЭ пленка |  |  |  | Нет уклона граней или он менее 1,5°
с2 = | 0.8 | м, большая сторона сечения стойки фундамента | [8 empty] | Оболочка термоусаживаемая типа "Релайн"
h=δ = | 0 | м, средняя толщина плитной части фундамента | [8 empty] | Любое лакокрасочное покрытие с гладкой поверхностью и сроком службы более 20 лет
Вычисленные значения | [10 empty] | Засыпка пазух шириной 20 см непучинистым материалом
Af = | 7.52 | м2, площадь сдвига талых грунтов |  |  | 7.52 | [5 empty] | Засыпка пазух шириной 40 см непучинистым материалом
kh = | 1.1 | Коэффициент влияния теплового режима сооружения (см. таблицу 5.2 СП 22.13330.2016) | [8 empty] | Засыпка пазух шириной 60 см непучинистым материалом
df = | 1.65 | м, Расчетная глубина промерзания грунта |  |  | 1.65 | [5 empty] | Засыпка пазух шириной 0,25-0,5 м у подошвы и шириной равной dfn на уровне поверхности непучинистым грунтом
Rf = | 3 | Тс/м2, среднее трение грунта по боковой поверхности в пределах НЕ промерзающего слоя (СП 24.13330.2011)
τfh = | 9.35 | Тс/м2, удельная касательная сила пучения по СП 25.13330.2016 | [8 empty] | Глинистые при IL < 0,2, пески крупные и средней крупности |  |  |  | 3.5 | 4.2 | 4.8 | 5.3 | 5.6
τfh = | 8.7 | Тс/м2, удельная касательная сила пучения по СП 22.13330.2016 | [5 empty] | Коэфф к τfh | kf = | 1 | Глинистые при 0,2 < IL < 0,3, пески мелкие |  |  |  | 2.3 | 3 | 3.5 | 3.8 | 4
τfh = | 8 | Тс/м2, удельная касательная сила пучения по Руководство по проектированию оснований и фундаментов на пучинистых грунтах | [8 empty] | Глинистые при 0,3 < IL < 0,4, пески пылеватые |  |  |  | 1.5 | 2.1 | 2.5 | 2.7 | 2.9
Gf = | 6.4 | Тс, нормативный вес фундамента | [6 empty] | m1 = | 5 | Глинистые при 0,4 < IL < 0,5 |  |  |  | 1.2 | 1.7 | 2 | 2.2 | 2.4
Gгр = | 0 | Тс, нормативный вес грунта на свесах подошвы | [6 empty] | m2 = | 5 | Глинистые при 0,5 < IL < 0,6 |  |  |  | 0.8 | 1.2 | 1.4 | 1.6 | 1.7
Afh = | 5.28 | м2, площадь сдвига по мерзлым грунтам |  |  | 5.28 |  |  |  | n1 = | 2.0625 | Глинистые при 0,6 < IL < 0,7 |  |  |  | 0.4 | 0.7 | 0.8 | 0.9 | 1
Kaf = | 1 | коэффициент снижения смерзания за счет применения окраски, обмазок и др. обработок поверхности | [6 empty] | n2 = | 2.0625 | Глинистые при 0,7 < IL < 0,8 |  |  |  | 0.4 | 0.5 | 0.7 | 0.8 | 0.8
k1 = | 1 | коэффициент к силе смерзания в зависимости от уклона граней фундамента | [6 empty] | β1 = | 0.012 | Глинистые при 0,8 < IL < 0,9 |  |  |  | 0.3 | 0.4 | 0.6 | 0.7 | 0.7
k2 = | 1 | коэффициент к силе смерзания в зависимости от типа поверхности фундамента | [6 empty] | β2 = | 0.012 | Глинистые при IL > 0,9 |  |  |  | 0.2 | 0.4 | 0.5 | 0.5 | 0.5
РЕЗУЛЬТАТЫ РАСЧЕТА
выпучивающая сила |  | удерживающая сила |  | Вывод: несущей способности - | [6 empty] | 0.003 | 0.006 | 0.012 | 0.02 | 0.029 | 0.047 | 0.058
45.936 | Тс | 33.4691 | Тс | НЕ ДОСТАТОЧНО | Расчет по СП 22.13330.2016 Основания зданий и сооружений (разд. 6.8) | [5 empty] | 0.003 | 0.006 | 0.012 | 0.02 | 0.029 | 0.047 | 0.058
49.368 | Тс | 33.4691 | Тс | НЕ ДОСТАТОЧНО | Расчет по СП 25.13330.2016 Основания и фундаменты на вечномерзлых грунтах (разд. 7.4)
46.464 | Тс | 33.264 | Тс | НЕ ДОСТАТОЧНО | Расчет по Руководство по проектированию оснований и фундаментов на пучинистых грунтах
45.936 | Тс | 35.52 | Тс | НЕ ДОСТАТОЧНО | Расчет по Пособие по проектированию оснований и фундаментов зданий и сооружений к СНиП 2.02.01-83
коэффициенты γc и γn принимаются одинаковыми во всех случаях и равны 1,0 и 1,1 соответственно
для крупнообломочных грунтов с глинистым или мелкопесчаным заполнителем >30% характеристики грунта принимать по характеристикам заполнителя

## Таблицы
СП 22.13330.2016 Основания зданий и сооружений (разд. 6.8) | Пособие по проектированию оснований и фундаментов зданий и сооружений к СНиП 2.02.01-83 | СП 25.13330.2016 Основания зданий и сооружений (разд. 7.4)